## ZAGREBAČKA
TROŠKOVNIK ZA UREĐENJE PROSTORA UMAS-a u Zagrebačkoj 3 u Splitu (Obrazac 3a)
R. br. | OPIS RADOVA | Jed. mjere | Količina | Jed. cijena bez PDV-a u Kn | UKUPNO bez PDV-a u Kn
GRAĐEVINSKI RADOVI
1. | Priprema parketnog poda za brušenje
| i skidanje svih kutnih letvica. | komplet | 1
2. | Brušenje i popravak parketa i lakiranje
| u dva sloja laka (Cromoden). | m² | 146.3
3. | Dobava i ugradnja novih kutnih lajsni | m¹ | 57.3
4. | Dobava materijala i izrada pregradnog
zida debljine 10 cm na metalnoj
podkonstrukciji i oblogom od OSB ploča
debljine 15 mm. Zid je ispunjen
kamenom vunom zbog bolje zvučne
izolacije. Metalna konstrukcija se postavlja
gušće poradi velikog raspona. Postavlja
se dupla knauf ploča zbog čvrstoće
| i stabilnosti. | m² | 27
5. | Mjestimični popravci, gletanje te bojanje
plafona vodoperivom bojom u
| dva sloja (ton po izboru investitora) | m² | 146.3
6. | Mjestimični popravci, gletanje te bojanje
zidova vodoperivom bojom u
| dva sloja (ton po izboru investitora) | m² | 229.2
7. | Gletanje te bojanje pregradnog
zida od knauf ploča vodoperivom bojom u
| dva sloja (ton po izboru investitora) | m² | 54
8. | Brušenje i bojanje drvene stolarije
uljenom bojom u dva sloja
| prozori dim: 140 x 280 | kom | 8
| balkonska vrata: 240 x 370 | kom | 1
| sobna vrata: 120 x 240 | kom | 3
| dovratnik sobnih vrata | kom | 3
9. | Dobava i ugradnja željeznog nosača
kvadratnog nosača 50 x 50 mm
za postavljanje rasvjete. Nosači se
pričvršćuju za plafon i zidove
metalnim pločicama i metalnim vijcima.
Željezni nosači se bojaju bojom po
| želji investitora. | m¹ | 18
ELEKTRO INSTALACIJE
10. | Dobava i montaža energetskih kabela
| -kabel NYY 5x10 mmm² | m¹ | 25
| -kabel PPL 5x6 mm² | m¹ | 20
| -kabel NYM 3x2,5 mm² | m¹ | 550
| -kabel NYM 3x1,5 mm² | m¹ | 50
11. | Dobava i montaža kabel Utp cat 6 | m¹ | 75
12. | Dobava i montaža PVC kanala različitih dimenzija(60x40;40x40;17x17) | m¹ | 60
13. | Dobava i montaža 3-rednog n/ž razdjelnika
| tip Geyer sa pripadajućom el. opremom: | kom | 1
| aut. osig. 3P B 32 A | kom | 1
| aut. osig. 3P B 16A | kom | 1
| aut. osig. 1P C 16A | kom | 6
| greb. sklopka 3P 16A | kom | 2
| greb. sklopka 1P 16A | kom | 1
14. | Dobava i montaža p/ž prekidač serijski tip Tem | kom | 2
15. | Dobava i montaža šuko priključnice tip Tem | kom | 20
16. | Dobava i montaža n/ž led panel 24 W cool white ( backstage ) | kom | 2
17. | Potrošni materijal - ovjesni pribor | komplet | 1
18. | Ispitivanje i puštanje u rad | kom | 1
19. | Izmještanje klime Daikin u prostor backstage | kom | 1
20. | Čišćenje klima uređaja tip Baltur ( unutarnja jedinica) | kom | 2
21. | Dobava i montaža panik n/ž lampe led 3h/12 W ( naljepnica evakuacijski put ) ulaz | kom | 1
22. | Dodatni radovi na postojećoj el. Instalaciji ( izmicanje el. instalacije; ispitivanje) | komplet | 1
CIJENA BEZ PDV-a
UKUPNI IZNOS PDV-a
UKUPNA CIJENA SA PDV-om
(ime i prezime ovlaštene osobe ponuditelja, potpis i ovjera)
* Ponuditelj nudi cijene Predmeta nabave putem ovog Troškovnika te je obavezan ispuniti sve stavke Troškovnika.
* Nije prihvatljivo precrtavanje ili korigiranje zadane stavke Troškovnika.